## TABLA DE CAÑOS
TABLA DE CAÑOS
Ø CAÑO NOMINAL pulgadas | Ø EXTERIOR mm | SCHEDULE y TIPO |  | ESPESOR | Ø INTERIOR mm | AREA INTERIOR cm2 | SUPERFICIE | PESO DEL CAÑO kg/m | PESO DEL CAÑO LLENO DE AGUA kg/m
EXTERIOR
|  | A | B | mm |  |  | m2/m
0.125 | 10.287 | 40 | STD. | 1.7272 | 6.8326 | 0.36666 | 0.032318 | 0.36563 | 0.4023
0.125 | 10.287 | 80 | XS | 2.413 | 5.461 | 0.23423 | 0.032318 | 0.46894 | 0.49236
0.25 | 13.716 | 40 | STD. | 2.2352 | 9.2456 | 0.67137 | 0.04309 | 0.63307 | 0.70021
0.25 | 13.716 | 80 | XS | 3.0226 | 7.6708 | 0.46214 | 0.04309 | 0.79542 | 0.84164
0.375 | 17.145 | 40 | STD. | 2.3114 | 12.5222 | 1.2315 | 0.053863 | 0.84256 | 0.96571
0.375 | 17.145 | 80 | XS | 3.2004 | 10.7442 | 0.90665 | 0.053863 | 1.0969 | 1.1876
0.5 | 21.336 | 40 | STD. | 2.7686 | 15.7988 | 1.9604 | 0.067029 | 1.2658 | 1.4619
0.5 | 21.336 | 80 | XS | 3.7338 | 13.8684 | 1.5106 | 0.067029 | 1.6162 | 1.7673
0.5 | 21.336 | 160 | - | 4.7752 | 11.7856 | 1.0909 | 0.067029 | 1.9474 | 2.0565
0.5 | 21.336 | - | XXS | 7.4676 | 6.4008 | 0.32178 | 0.067029 | 2.5478 | 2.58
0.75 | 26.67 | 40 | STD. | 2.8702 | 20.9296 | 3.4404 | 0.083786 | 1.6867 | 2.0307
0.75 | 26.67 | 80 | XS | 3.9116 | 18.8468 | 2.7897 | 0.083786 | 2.1976 | 2.4765
0.75 | 26.67 | 160 | - | 5.5626 | 15.5448 | 1.8978 | 0.083786 | 2.8987 | 3.0885
0.75 | 26.67 | - | XXS | 7.8232 | 11.0236 | 0.95441 | 0.083786 | 3.6411 | 3.7365
1 | 33.401 | 40 | STD. | 3.3782 | 26.6446 | 5.5758 | 0.10493 | 2.5023 | 3.0599
1 | 33.401 | 80 | XS | 4.5466 | 24.3078 | 4.6407 | 0.10493 | 3.2373 | 3.7013
1 | 33.401 | 160 | - | 6.35 | 20.701 | 3.3657 | 0.10493 | 4.236 | 4.5726
1 | 33.401 | - | XXS | 9.0932 | 15.2146 | 1.8181 | 0.10493 | 5.4496 | 5.6315
1.25 | 42.164 | 40 | STD. | 3.556 | 35.052 | 9.6497 | 0.13246 | 3.3924 | 4.3574
1.25 | 42.164 | 80 | XS | 4.8514 | 32.4612 | 8.276 | 0.13246 | 4.4674 | 5.295
1.25 | 42.164 | 160 | - | 6.35 | 29.464 | 6.8183 | 0.13246 | 5.6141 | 6.296
1.25 | 42.164 | - | XXS | 9.7028 | 22.7584 | 4.0679 | 0.13246 | 7.7745 | 8.1813
1.5 | 48.26 | 40 | STD. | 3.683 | 40.894 | 13.1344 | 0.15161 | 4.0495 | 5.3629
1.5 | 48.26 | 80 | XS | 5.08 | 38.1 | 11.4009 | 0.15161 | 5.4146 | 6.5547
1.5 | 48.26 | 160 | - | 7.1374 | 33.9852 | 9.0713 | 0.15161 | 7.2476 | 8.1547
1.5 | 48.26 | - | XXS | 10.16 | 27.94 | 6.1312 | 0.15161 | 9.5564 | 10.1695
2 | 60.325 | 40 | STD. | 3.9116 | 52.5018 | 21.649 | 0.18952 | 5.4375 | 7.6024
2 | 60.325 | 80 | XS | 5.5372 | 49.2506 | 19.0508 | 0.18952 | 7.4816 | 9.3866
2 | 60.325 | 160 | - | 8.7376 | 42.8498 | 14.4207 | 0.18952 | 11.1133 | 12.5554
2 | 60.325 | - | XXS | 11.0744 | 38.1762 | 11.4466 | 0.18952 | 13.4399 | 14.5846
2.5 | 73.025 | 40 | STD. | 5.1562 | 62.7126 | 30.8887 | 0.22941 | 8.6329 | 11.7217
2.5 | 73.025 | 80 | XS | 7.0104 | 59.0042 | 27.3436 | 0.22941 | 11.4082 | 14.1425
2.5 | 73.025 | 160 | - | 9.525 | 53.975 | 22.881 | 0.22941 | 14.917 | 17.2051
2.5 | 73.025 | - | XXS | 14.0208 | 44.9834 | 15.8926 | 0.22941 | 20.3926 | 21.9818
3 | 88.9 | 40 | STD. | 5.4864 | 77.9272 | 47.6945 | 0.27929 | 11.293 | 16.0625
3 | 88.9 | 80 | XS | 7.62 | 73.66 | 42.6141 | 0.27929 | 15.2742 | 19.5356
3 | 88.9 | 160 | - | 11.1252 | 66.6496 | 34.8887 | 0.27929 | 21.3465 | 24.8354
3 | 88.9 | - | XXS | 15.24 | 58.42 | 26.8048 | 0.27929 | 27.6845 | 30.3649
4 | 114.3 | 40 | STD. | 6.0198 | 102.2604 | 82.1306 | 0.35908 | 16.0755 | 24.2885
4 | 114.3 | 80 | XS | 8.5598 | 97.1804 | 74.1732 | 0.35908 | 22.322 | 29.7393
4 | 114.3 | 120 | - | 11.1252 | 92.0496 | 66.5478 | 0.35908 | 28.3184 | 34.9731
4 | 114.3 | 160 | - | 13.4874 | 87.3252 | 59.892 | 0.35908 | 33.5378 | 39.527
4 | 114.3 | - | XXS | 17.1196 | 80.0608 | 50.3419 | 0.35908 | 41.0299 | 46.0641
5 | 141.3002 | 40 | STD. | 6.5532 | 128.1938 | 129.0696 | 0.44391 | 21.7665 | 34.6735
5 | 141.3002 | 80 | XS | 9.525 | 122.2502 | 117.3786 | 0.44391 | 30.9691 | 42.707
5 | 141.3002 | 120 | - | 12.7 | 115.9002 | 105.5014 | 0.44391 | 40.2777 | 50.8278
5 | 141.3002 | 160 | - | 15.875 | 109.5502 | 94.2576 | 0.44391 | 49.1176 | 58.5433
5 | 141.3002 | - | XXS | 19.05 | 103.2002 | 83.6471 | 0.44391 | 57.4332 | 65.798
6 | 168.275 | 40 | STD. | 7.112 | 154.051 | 186.3884 | 0.52865 | 28.2636 | 46.9024
6 | 168.275 | 80 | XS | 10.9728 | 146.3294 | 168.1718 | 0.52865 | 42.5635 | 59.3807
6 | 168.275 | 120 | - | 14.2748 | 139.7254 | 153.3348 | 0.52865 | 54.2062 | 69.5397
6 | 168.275 | 160 | - | 18.2626 | 131.7498 | 136.3295 | 0.52865 | 67.5659 | 81.1988
6 | 168.275 | - | XXS | 21.9456 | 124.3838 | 121.5115 | 0.52865 | 79.2222 | 91.3733
8 | 219.075 | 20 | - | 6.35 | 206.375 | 334.5061 | 0.68824 | 33.3168 | 66.7674
8 | 219.075 | 30 | - | 7.0358 | 205.0034 | 330.0745 | 0.68824 | 36.8172 | 69.8247
8 | 219.075 | 40 | STD. | 8.1788 | 202.7174 | 322.7542 | 0.68824 | 42.5491 | 74.8245
8 | 219.075 | 60 | - | 10.3124 | 198.4502 | 309.3093 | 0.68824 | 53.087 | 84.0179
8 | 219.075 | 80 | XS | 12.7 | 193.675 | 294.6029 | 0.68824 | 64.6447 | 94.105
8 | 219.075 | 100 | - | 15.0876 | 188.8998 | 280.2547 | 0.68824 | 75.9207 | 103.9462
8 | 219.075 | 120 | - | 18.2626 | 182.5498 | 261.7295 | 0.68824 | 90.4421 | 116.615
8 | 219.075 | 140 | - | 20.6248 | 177.8254 | 248.3576 | 0.68824 | 100.9311 | 125.7668
8 | 219.075 | - | XXS | 22.225 | 174.625 | 239.4985 | 0.68824 | 107.9291 | 131.8789
8 | 219.075 | 160 | - | 23.0124 | 173.0502 | 235.1983 | 0.68824 | 111.2735 | 134.7933
10 | 273.05 | 20 | - | 6.35 | 260.35 | 532.3595 | 0.85781 | 41.7732 | 95.0091
10 | 273.05 | 30 | - | 7.7978 | 257.4544 | 520.5836 | 0.85781 | 51.033 | 103.0914
10 | 273.05 | 40 | STD. | 9.271 | 254.508 | 508.7363 | 0.85781 | 60.3147 | 111.1884
10 | 273.05 | 60 | XS | 12.7 | 247.65 | 481.6888 | 0.85781 | 81.5576 | 129.7264
10 | 273.05 | 80 | - | 15.0876 | 242.8748 | 463.292 | 0.85781 | 96.0164 | 142.3456
10 | 273.05 | 100 | - | 18.2626 | 236.5248 | 439.383 | 0.85781 | 114.7593 | 158.6976
10 | 273.05 | 120 | - | 21.4376 | 230.1748 | 416.1074 | 0.85781 | 133.0634 | 174.6741
10 | 273.05 | 140 | XXS | 25.4 | 222.25 | 387.9479 | 0.85781 | 155.1598 | 193.9546
10 | 273.05 | 160 | - | 28.575 | 215.9 | 366.0962 | 0.85781 | 172.344 | 208.9536
12 | 323.85 | 20 | - | 6.35 | 311.15 | 760.3779 | 1.0174 | 49.7285 | 125.7663
12 | 323.85 | 30 | - | 8.382 | 307.086 | 740.6447 | 1.0174 | 65.2064 | 139.2709
12 | 323.85 | - | STD. | 9.525 | 304.8 | 729.6588 | 1.0174 | 73.8845 | 146.8504
12 | 323.85 | 40 | - | 10.3124 | 303.2252 | 722.1384 | 1.0174 | 79.7334 | 151.9473
12 | 323.85 | - | XS | 12.7 | 298.45 | 699.573 | 1.0174 | 97.4682 | 167.4255
12 | 323.85 | 60 | - | 14.2748 | 295.3004 | 684.8855 | 1.0174 | 108.9649 | 177.4534
12 | 323.85 | 80 | - | 17.4752 | 288.8996 | 655.5167 | 1.0174 | 132.0925 | 197.6441
12 | 323.85 | 100 | - | 21.4376 | 280.9748 | 620.047 | 1.0174 | 159.9235 | 221.9282
12 | 323.85 | 120 | XXS | 25.4 | 273.05 | 585.5638 | 1.0174 | 186.981 | 245.5374
12 | 323.85 | 140 | - | 28.575 | 266.7 | 558.645 | 1.0174 | 208.1491 | 264.0136
12 | 323.85 | 160 | - | 33.3248 | 257.2004 | 519.557 | 1.0174 | 238.7757 | 290.7314
14 | 355.6 | 10 | - | 6.35 | 342.9 | 923.4744 | 1.1172 | 54.6927 | 147.0402
14 | 355.6 | 20 | - | 7.9248 | 339.7504 | 906.5877 | 1.1172 | 67.9085 | 158.5673
14 | 355.6 | 30 | STD. | 9.525 | 336.55 | 889.5883 | 1.1172 | 81.3348 | 170.2936
14 | 355.6 | 40 | - | 11.1252 | 333.3496 | 872.7498 | 1.1172 | 94.551 | 181.826
14 | 355.6 | - | XS | 12.7 | 330.2 | 856.3356 | 1.1172 | 107.3966 | 193.0302
14 | 355.6 | 60 | - | 15.0876 | 325.4248 | 831.7469 | 1.1172 | 126.7181 | 209.8928
14 | 355.6 | 80 | - | 19.05 | 317.5 | 791.7304 | 1.1172 | 158.1117 | 237.2848
14 | 355.6 | 100 | - | 23.8252 | 307.9496 | 744.8163 | 1.1172 | 194.9758 | 269.4574
14 | 355.6 | 120 | - | 27.7876 | 300.0248 | 706.9752 | 1.1172 | 224.6623 | 295.3598
14 | 355.6 | 140 | - | 31.75 | 292.1 | 670.1206 | 1.1172 | 253.5754 | 320.5875
14 | 355.6 | 160 | - | 35.7124 | 284.1752 | 634.2526 | 1.1172 | 281.715 | 345.1403
16 | 406.4 | 10 | - | 6.35 | 393.7 | 1217.3647 | 1.2767 | 62.648 | 184.3845
16 | 406.4 | 20 | - | 7.9248 | 390.5504 | 1197.9648 | 1.2767 | 77.8307 | 197.6272
16 | 406.4 | 30 | STD. | 9.525 | 387.35 | 1178.4116 | 1.2767 | 93.274 | 211.1152
16 | 406.4 | 40 | XS | 12.7 | 381 | 1140.0918 | 1.2767 | 123.3073 | 237.3164
16 | 406.4 | 60 | - | 16.6624 | 373.0752 | 1093.1573 | 1.2767 | 160.1288 | 269.4445
16 | 406.4 | 80 | - | 21.4376 | 363.5248 | 1037.9059 | 1.2767 | 203.5447 | 307.3353
16 | 406.4 | 100 | - | 26.1874 | 354.0252 | 984.3697 | 1.2767 | 245.5718 | 344.0088
16 | 406.4 | 120 | - | 30.9626 | 344.4748 | 931.9761 | 1.2767 | 286.656 | 379.8536
16 | 406.4 | 140 | - | 36.5252 | 333.3496 | 872.7498 | 1.2767 | 333.2102 | 420.4852
16 | 406.4 | 160 | - | 40.4876 | 325.4248 | 831.7469 | 1.2767 | 365.3773 | 448.552
18 | 457.2 | 10 | - | 6.35 | 444.5 | 1551.7917 | 1.4363 | 70.572 | 225.7512
18 | 457.2 | 20 | - | 7.9248 | 441.3504 | 1529.8785 | 1.4363 | 87.7139 | 240.7017
18 | 457.2 | - | Std. | 9.525 | 438.15 | 1507.7714 | 1.4363 | 105.1662 | 255.9434
18 | 457.2 | 30 | - | 11.1252 | 434.9496 | 1485.8253 | 1.4363 | 122.3835 | 270.966
18 | 457.2 | - | XS | 12.7 | 431.8 | 1464.3846 | 1.4363 | 139.1552 | 285.5937
18 | 457.2 | 40 | - | 14.2748 | 428.6504 | 1443.0997 | 1.4363 | 155.8054 | 300.1153
18 | 457.2 | 60 | - | 19.05 | 419.1 | 1379.5111 | 1.4363 | 205.7496 | 343.7007
18 | 457.2 | 80 | - | 23.8252 | 409.5496 | 1317.3552 | 1.4363 | 254.5669 | 386.3024
18 | 457.2 | 100 | - | 29.3624 | 398.4752 | 1247.0747 | 1.4363 | 309.6377 | 434.3452
18 | 457.2 | 120 | - | 34.925 | 387.35 | 1178.4116 | 1.4363 | 363.5822 | 481.4233
18 | 457.2 | 140 | - | 39.6748 | 377.8504 | 1121.3202 | 1.4363 | 408.283 | 520.415
18 | 457.2 | 160 | - | 45.2374 | 366.7252 | 1056.2614 | 1.4363 | 459.395 | 565.0211
20 | 508 | 10 | - | 6.35 | 495.3 | 1926.7552 | 1.5959 | 78.5587 | 271.2342
20 | 508 | - | Std. | 9.525 | 488.95 | 1877.6679 | 1.5959 | 117.1525 | 304.9193
20 | 508 | - | XS | 12.7 | 482.6 | 1829.214 | 1.5959 | 155.1285 | 338.0499
20 | 508 | 40 | - | 15.0876 | 477.8248 | 1793.1939 | 1.5959 | 183.4325 | 362.7519
20 | 508 | 60 | - | 20.6248 | 466.7504 | 1711.0365 | 1.5959 | 247.8425 | 418.9462
20 | 508 | 80 | - | 26.1874 | 455.6252 | 1630.442 | 1.5959 | 311.1937 | 474.2379
20 | 508 | 100 | - | 32.5374 | 442.9252 | 1540.8156 | 1.5959 | 381.5496 | 535.6312
20 | 508 | 120 | - | 38.1 | 431.8 | 1464.3846 | 1.5959 | 441.5195 | 587.958
20 | 508 | 140 | - | 44.45 | 419.1 | 1379.5111 | 1.5959 | 508.1452 | 646.0963
20 | 508 | 160 | - | 50.0126 | 407.9748 | 1307.2437 | 1.5959 | 564.849 | 695.5733
22 | 558.8 | 10 | - | 6.35 | 546.1 | 2342.2553 | 1.7555 | 86.5453 | 320.7708
22 | 558.8 | 20 | STD. | 9.525 | 539.75 | 2288.101 | 1.7555 | 129.1387 | 357.9488
22 | 558.8 | 30 | XS | 12.7 | 533.4 | 2234.58 | 1.7555 | 171.1017 | 394.5597
22 | 558.8 | 60 | - | 22.225 | 514.35 | 2077.8174 | 1.7555 | 294.2708 | 502.0525
22 | 558.8 | 80 | - | 28.575 | 501.65 | 1976.4759 | 1.7555 | 373.8536 | 571.5012
22 | 558.8 | 100 | - | 34.925 | 488.95 | 1877.6679 | 1.7555 | 451.4476 | 639.2144
24 | 609.6 | 10 | - | 6.35 | 596.9 | 2798.2921 | 1.9151 | 94.5319 | 374.3611
24 | 609.6 | 20 | STD. | 9.525 | 590.55 | 2739.0706 | 1.9151 | 141.1249 | 415.032
24 | 609.6 | - | XS | 12.7 | 584.2 | 2680.4826 | 1.9151 | 187.075 | 455.1232
24 | 609.6 | 30 | - | 14.2748 | 581.0504 | 2651.6579 | 1.9151 | 209.6491 | 474.8149
24 | 609.6 | 40 | - | 17.4752 | 574.6496 | 2593.5588 | 1.9151 | 255.4253 | 514.7812
24 | 609.6 | 60 | - | 24.6126 | 560.3748 | 2466.3067 | 1.9151 | 355.2846 | 601.9153
24 | 609.6 | 80 | - | 30.9626 | 547.6748 | 2355.7836 | 1.9151 | 442.1086 | 677.687
24 | 609.6 | 100 | - | 38.8874 | 531.8252 | 2221.4048 | 1.9151 | 547.7435 | 769.8839
24 | 609.6 | 120 | - | 46.0248 | 517.5504 | 2103.7551 | 1.9151 | 640.0734 | 850.4489
24 | 609.6 | 140 | - | 52.3748 | 504.8504 | 2001.7751 | 1.9151 | 720.1918 | 920.3693
24 | 609.6 | 160 | - | 59.5376 | 490.5248 | 1889.7825 | 1.9151 | 808.2656 | 997.2438
26 | 660.4 | - | Std. | 9.525 | 641.35 | 3230.5769 | 2.0747 | 152.8761 | 475.9338
26 | 660.4 | - | XS | 12.7 | 635 | 3166.9217 | 2.0747 | 202.735 | 519.4272
30 | 762 | 10 | - | 7.9248 | 746.1504 | 4372.629 | 2.3939 | 147.2862 | 584.5491
30 | 762 | 20 | - | 12.7 | 736.6 | 4261.4099 | 2.3939 | 234.6815 | 660.8225
30 | 762 | 30 | - | 15.875 | 730.25 | 4188.254 | 2.3939 | 292.199 | 711.0244
32 | 812.8 | 10 | - | 7.9248 | 796.9504 | 4988.2989 | 2.5535 | 157.2475 | 656.0774
32 | 812.8 | - | Std. | 9.525 | 793.75 | 4948.3152 | 2.5535 | 188.8348 | 683.6663
32 | 812.8 | 20 | XS | 12.7 | 787.4 | 4869.4589 | 2.5535 | 250.6548 | 737.6007
32 | 812.8 | 30 | - | 15.875 | 781.05 | 4791.2359 | 2.5535 | 312.1718 | 791.2954
32 | 812.8 | 40 | - | 17.4752 | 777.8496 | 4752.0516 | 2.5535 | 342.9352 | 818.1403
34 | 863.6 | 10 | - | 7.9248 | 847.7504 | 5644.5053 | 2.7131 | 167.2088 | 731.6593
34 | 863.6 | - | Std. | 9.525 | 844.55 | 5601.9679 | 2.7131 | 200.821 | 761.0178
34 | 863.6 | 20 | XS | 12.7 | 838.2 | 5518.0444 | 2.7131 | 266.6281 | 818.4325
34 | 863.6 | 30 | - | 15.875 | 831.85 | 5434.7544 | 2.7131 | 332.1447 | 875.6201
34 | 863.6 | 40 | - | 17.4752 | 828.6496 | 5393.0163 | 2.7131 | 364.9204 | 904.222
36 | 914.4 | 10 | - | 7.9248 | 898.5504 | 6341.2484 | 2.8727 | 176.9747 | 811.0996
36 | 914.4 | - | STD. | 9.525 | 895.35 | 6296.1571 | 2.8727 | 212.5722 | 842.188
36 | 914.4 | 20 | XS | 12.7 | 889 | 6207.1666 | 2.8727 | 282.2881 | 903.0048
36 | 914.4 | 30 | - | 15.875 | 882.65 | 6118.8095 | 2.8727 | 351.7259 | 963.6069
38 | 965.2 | - | STD. | 9.525 | 946.15 | 7030.883 | 3.0323 | 224.5585 | 927.6468
38 | 965.2 | - | XS | 12.7 | 939.8 | 6936.8254 | 3.0323 | 298.2614 | 991.9439
40 | 1016 | - | STD. | 9.525 | 996.95 | 7806.1454 | 3.1919 | 236.5447 | 1017.1592
40 | 1016 | - | XS | 12.7 | 990.6 | 7707.0208 | 3.1919 | 314.2346 | 1084.9367
42 | 1066.8 | -- | STD. | 9.525 | 1047.75 | 8621.9444 | 3.3515 | 248.5309 | 1110.7254
42 | 1066.8 | -- | XS | 12.7 | 1041.4 | 8517.7527 | 3.3515 | 330.2079 | 1181.9831
44 | 1117.6 | -- | STD. | 9.525 | 1098.55 | 9478.2801 | 3.511 | 260.5172 | 1208.3452
44 | 1117.6 | -- | XS | 12.7 | 1092.2 | 9369.0213 | 3.511 | 346.1811 | 1283.0832
46 | 1168.4 | -- | STD. | 9.525 | 1149.35 | 10375.1523 | 3.6706 | 272.2684 | 1309.7836
46 | 1168.4 | -- | XS | 12.7 | 1143 | 10260.8265 | 3.6706 | 361.8412 | 1387.9238
48 | 1219.2 | -- | STD. | 9.525 | 1200.15 | 11312.5612 | 3.8302 | 284.2546 | 1415.5107
48 | 1219.2 | -- | XS | 12.7 | 1193.8 | 11193.1682 | 3.8302 | 377.8144 | 1497.1312