## Conversión
PLANILLA PARA CONVERSIÓN DE UNIDADES
Instrucciones: Ingresar en los campos en verde el valor a convertir. Ingresarlo en la fila que corresponda a las unidades actuales en que se encuentra dicho valor.
CALOR ESPECÍFICO
| J/kg.K | kcal/kg.ºC | BTU/lbºF
J/kg.K | 1 | 0.00023901 | 0.00023901
kcal/kg.ºC | 4184 | 1 | 1
BTU/lbºF | 4184 | 1 | 1
CAUDAL MÁSICO
| kg/h | kg/s | g/h | g/s | lb/h | lb/s
kg/h | 1 | 0.00027778 | 1000 | 0.27778 | 2.2046 | 0.0006124
kg/s | 3600 | 1 | 3600000 | 1000 | 7936.6479 | 2.2046
g/h | 0.001 | 2.7778e-07 | 1 | 0.00027778 | 0.0022046 | 6.124e-07
g/s | 3.6 | 0.001 | 3600 | 1 | 7.9366 | 0.0022046
lb/h | 0.45359 | 0.000126 | 453.592 | 0.126 | 1 | 0.00027778
lb/s | 1632.9312 | 0.45359 | 1632931.2 | 453.592 | 3600 | 1
CAUDAL VOLUMÉTRICO
| ft3/s | ft3/h | gal(US)/s | gal(US)/h | m3/s | m3/h | cm3/s | cm3/h | l/s | l/h
ft3/s | 1 | 3600 | 7.4805 | 26929.8705 | 0.028317 | 101.9406 | 28316.847 | 101940649.2 | 28.3168 | 101940.6492
ft3/h | 0.00027778 | 1 | 0.0020779 | 7.4805 | 7.8658e-06 | 0.028317 | 7.8658 | 28316847 | 0.0078658 | 28.3168
gal(US)/s | 0.1337 | 481.25 | 1 | 3600 | 0.0037854 | 13.6275 | 3785.4118 | 13627482.422 | 3.7854 | 13627.4824
gal(US)/h | 3.7133e-05 | 0.13368 | 0.00027778 | 1 | 1.0515e-06 | 0.0037854 | 1.0515 | 3785.4118 | 0.0010515 | 3.7854
m3/s | 35.3157 | 127132.7984 | 264.1721 | 951019.3885 | 1 | 3600 | 1000000 | 3600000000 | 1000 | 3600000
m3/h | 0.083769 | 35.3147 | 0.073381 | 264.1721 | 0.00027778 | 1 | 277.7778 | 1000000 | 0.27778 | 1000
cm3/s | 3.5315e-05 | 0.12713 | 0.00026417 | 0.95102 | 1e-06 | 0.0036 | 1 | 3600 | 0.001 | 3.6
cm3/h | 9.8056e-09 | 3.5315e-05 | 7.3381e-08 | 0.00026417 | 2.7778e-10 | 1e-06 | 0.00027778 | 1 | 2.7778e-07 | 0.001
l/s | 0.035315 | 127.1328 | 0.26417 | 951.0194 | 0.001 | 3.6 | 1000 | 3600000 | 1 | 3600
l/h | 9.8096e-06 | 0.035315 | 7.3381e-05 | 0.26417 | 2.7778e-07 | 0.001 | 0.27778 | 1000 | 0.00027778 | 1
COEFICIENTE DE TRANSFERENCIA DE CALOR
| W/m2.K | BTU/h.ft2.F | cal/s.cm2.ºC | W/cm2.ºC | kcal/h.m2.ºC
W/m2.K | 1 | 0.17611 | 2.3885e-05 | 0.0001 | 0.86
BTU/h.ft2.F | 5.6783 | 1 | 0.00013562 | 0.00056783 | 4.8824
cal/s.cm2.ºC | 41868 | 7373 | 1 | 4.187 | 36000
W/cm2.ºC | 10000 | 1761.1018 | 0.23885 | 1 | 8600
kcal/h.m2.ºC | 1.163 | 0.20482 | 2.7778e-05 | 0.0001163 | 1
CONDUCTIVIDAD TÉRMICA
| W/m2.ºC/m | BTU/h.ft2.°F/ft | cal/s.cm2.°C/cm | W/cm2.ºC/cm | kcal/h.m2.°C/m
W/m2.ºC/m | 1 | 0.57818 | 0.0023901 | 0.01 | 0.86042
BTU/h.ft2.°F/ft | 1.7296 | 1 | 0.0041338 | 0.017296 | 1.4882
cal/s.cm2.°C/cm | 418.4 | 241.9088 | 1 | 4.184 | 360
W/cm2.ºC/cm | 100 | 57.8176 | 0.23901 | 1 | 86.0421
kcal/h.m2.°C/m | 1.1622 | 0.67197 | 0.0027778 | 0.011622 | 1
DENSIDAD
| kg/m3 | lb/ft3 | lb/plg3 | g/cm3
kg/m3 | 1 | 0.062428 | 3.6127e-05 | 0.001
lb/ft3 | 16.0185 | 1 | 0.0005787 | 0.016018
lb/plg3 | 27679.9046 | 1728 | 1 | 27.6799
g/cm3 | 1000 | 62.428 | 0.036127 | 1
ENERGÍA
| J (Joule) | kwh | kcal | cal | BTU | hp.hr
J (Joule) | 1 | 2.7778e-07 | 0.00023901 | 0.23901 | 0.00094782 | 3.7251e-07
kwh | 3600000 | 1 | 860.4 | 860420.6501 | 3412.1415 | 1.341
kcal | 4184 | 0.0011622 | 1 | 1000 | 3.971 | 0.0015596
cal | 4.1839 | 1.1623e-06 | 0.001 | 1 | 0.003971 | 1.5596e-06
BTU | 1055.0559 | 0.000293 | 0.2522 | 252.1996 | 1 | 0.00039275
hp.hr | 2684519.5 | 0.7457 | 641.6156 | 641615.5593 | 2546.1362 | 1
ENTALPÍA (ENERGÍA POR UNIDAD DE MASA)
| BTU/lb | kcal/kg | kJ/kg
BTU/lb | 1 | 0.55556 | 2.3255
kcal/kg | 1.8 | 1 | 4.1859
kJ/kg | 0.43002 | 0.2389 | 1
FUERZA
| N | kgf | lbf
N | 1 | 0.10197 | 0.22481
kgf | 9.8066 | 1 | 2.2046
lbf | 4.4482 | 0.45359 | 1
LONGITUD
| m | plg | ft | milla
m | 1 | 39.37 | 3.2808 | 0.0006214
plg | 0.0254 | 1 | 0.08333 | 1.58e-05
ft | 0.3048 | 12 | 1 | 0.00018939
milla | 1610 | 63360 | 5280 | 1
MASA
| oz avdp. | libras | kg | gramos
oz avdp. | 1 | 0.0625 | 0.02835 | 28.3495
libras | 16 | 1 | 0.45359 | 453.5924
kg | 35.274 | 2.2046 | 1 | 1000
gramos | 0.035274 | 0.0022046 | 0.001 | 1
POTENCIA (FLUJO DE CALOR)
| W | kcal/h | BTU/h | hp
W | 1 | 0.85985 | 3.4121 | 0.001341
kcal/h | 1.163 | 1 | 3.9683 | 0.0015596
BTU/h | 0.29307 | 0.252 | 1 | 0.00039301
hp | 745.6999 | 641.1865 | 2544.4336 | 1
PRESIÓN
| bar | Pa (N/m2) | atm | psi(lb/plg2) | kgf/cm2 | mmHg | inwg | mmH2O
bar | 1 | 100000 | 0.98692 | 14.5038 | 1.0197 | 750.0616 | 401.4631 | 10197.1621
Pa (N/m2) | 1e-05 | 1 | 9.8692e-06 | 0.00014504 | 9.8692e-06 | 0.0075006 | 0.0040146 | 1.0197e-06
atm | 1.0133 | 101325.01 | 1 | 14.696 | 1.0332 | 760 | 29.9213 | 10332.2755
psi(lb/plg2) | 0.068948 | 6894.7573 | 0.068046 | 1 | 0.070307 | 51.7149 | 2.036 | 0.70307
kgf/cm2 | 0.98066 | 101325.01 | 0.96784 | 14.2233 | 1 | 735.5591 | 28.959 | 10000
mmHg | 0.0013332 | 133.3224 | 133.3224 | 0.019337 | 0.0013595 | 1 | 0.03937 | 13.5951
inwg | 0.033864 | 249.0889 | 0.033421 | 0.49115 | 0.034532 | 25.4 | 1 | 345.3155
mmH2O | 9.8066e-05 | 980665 | 9.6784e-05 | 1.4223 | 0.0001 | 0.073556 | 0.0028959 | 1
SUPERFICIE
| m2 | plg2 | ft2
m2 | 1 | 1550 | 10.764
plg2 | 0.0006451 | 1 | 0.006944
ft2 | 0.0929 | 144 | 1
TEMPERATURA
| ºC | K | ºF | ºR
ºC | 1 | 274.15 | 33.8 | 493.47
K | -272.15 | 1 | -457.87 | 1.8
ºF | -17.2222 | 255.9278 | 1 | 460.67
ºR | -272.5944 | 0.55556 | -458.67 | 1
VISCOSIDAD CINEMÁTICA
| m2/s | cSt | cm2/s
m2/s | 1 | 1000000 | 10000
cSt | 1e-06 | 1 | 0.01
cm2/s | 0.001 | 100 | 1
VISCOSIDAD DINÁMICA
| Ns/m2 | cp | lb/sft | lbfs/ft2 | lb/hft | kg/hm
Ns/m2 | 1 | 1000 | 0.67197 | 0.020885 | 2419.0883 | 3600
cp | 0.001 | 1 | 0.00067197 | 2.0885e-05 | 2.4191 | 3.6
lb/sft | 1.4882 | 1488.1639 | 1 | 0.031081 | 3600 | 5357.39
lbfs/ft2 | 47.8803 | 47880.259 | 32.174 | 1 | 115826.5758 | 172368.9324
lb/hft | 0.00041338 | 0.41338 | 0.00027778 | 8.6336e-06 | 1 | 1.4882
kg/hm | 0.00027778 | 0.27778 | 0.00018666 | 5.8015e-06 | 0.67197 | 1
VOLUMEN
| m3 | plg3 | ft3 | cm3 | lt | gal(US)
m3 | 1 | 61023.7 | 35.314 | 1000000 | 1000 | 264.17
plg3 | 1.638e-05 | 1 | 0.0005787 | 16.38 | 0.01638 | 0.004329
ft3 | 0.02831 | 1728 | 1 | 28317 | 28.33 | 7.4805
cm3 | 1e-06 | 0.061 | 3.53e-05 | 1 | 0.001 | 0.0002642
lt | 0.001 | 61.023 | 0.0353 | 1000 | 1 | 0.2642
gal(US) | 0.003785 | 231 | 0.1337 | 3785 | 3.785 | 1